## BOM
ITEM | QTY | DRW | CODE | DESCRIPTION | TYPE | SIZE / DIMENSIONS | MATERIAL | WEIGHT | DELIVERY | SOURCE FILE
1 | 1 |  |  | COMPRESSION PLATE |  | 120x5 L=27m |  | 117.4 | Y | 1271071WD-1215_001_A.dxf
10 | 3 | 4251 |  | HOLD-DOWN ASSEMBLY |  | LONGITUDINAL COAMING, RIGHT |  | 43.2 | M | 1271071WD-1215_001_A.dxf
11 | 2 | 5800 |  | TRIANGLE PIECE |  |  |  | 18.3 | M | 1271071WD-1215_001_A.dxf
2 | 1 |  |  | COMPRESSION PLATE |  | 120x5 L=26.5m |  | 120.4 | Y | 1271071WD-1215_001_A.dxf
3 | 1 |  |  | COMPRESSION PLATE |  | 70x5 L=2.0m |  | 3.8 | Y | 1271071WD-1215_001_A.dxf
4 | 2 | 4010 |  | LOCATOR |  | PIN STOPPER D240 |  | 84.5 | M | 1271071WD-1215_001_A.dxf
5 | 2 | 4050 |  | LOCATOR |  | GUIDE PILLAR + FY-STOPPER |  | 174.1 | M | 1271071WD-1215_001_A.dxf
6 | 2 | 4110 |  | LOCATOR |  | GUIDE PILLAR |  | 117.0 | M | 1271071WD-1215_001_A.dxf
7 | 2 | 4202 |  | HOLD-DOWN ASSEMBLY |  | TRANSVERSAL COAMING, LEFT |  | 58.8 | M | 1271071WD-1215_001_A.dxf
8 | 3 | 4252 |  | HOLD-DOWN ASSEMBLY |  | LONGITUDINAL COAMING, LEFT |  | 43.2 | M | 1271071WD-1215_001_A.dxf
9 | 2 | 4201 |  | HOLD-DOWN ASSEMBLY |  | TRANSVERSAL COAMING, RIGHT |  | 58.8 | M | 1271071WD-1215_001_A.dxf
1 | 1 |  |  | COMPRESSION PLATE |  | 120x5 L=64m |  | 207.7 | Y | 1271071WD-1225_001_A.dxf
10 | 3 | 4252 |  | HOLD-DOWN ASSEMBLY |  | LONGITUDINAL COAMING, LEFT |  | 43.2 | M | 1271071WD-1225_001_A.dxf
11 | 4 | 5800 |  | TRIANGLE PIECE |  |  |  | 18.3 | M | 1271071WD-1225_001_A.dxf
2 | 1 |  |  | COMPRESSION PLATE |  | 120x5 L=26.5m |  | 118.5 | Y | 1271071WD-1225_001_A.dxf
3 | 1 |  |  | COMPRESSION PLATE |  | 70x5 L=2.9m |  | 7.0 | Y | 1271071WD-1225_001_A.dxf
4 | 3 | 4010 |  | LOCATOR |  | PIN STOPPER D240 |  | 84.5 | M | 1271071WD-1225_001_A.dxf
5 | 3 | 4050 |  | LOCATOR |  | GUIDE PILLAR + FY-STOPPER |  | 174.1 | M | 1271071WD-1225_001_A.dxf
6 | 3 | 4110 |  | LOCATOR |  | GUIDE PILLAR |  | 117.0 | M | 1271071WD-1225_001_A.dxf
7 | 4 | 4201 |  | HOLD-DOWN ASSEMBLY |  | TRANSVERSAL COAMING, RIGHT |  | 58.8 | M | 1271071WD-1225_001_A.dxf
8 | 4 | 4202 |  | HOLD-DOWN ASSEMBLY |  | TRANSVERSAL COAMING, LEFT |  | 58.8 | M | 1271071WD-1225_001_A.dxf
9 | 3 | 4251 |  | HOLD-DOWN ASSEMBLY |  | LONGITUDINAL COAMING, RIGHT |  | 43.2 | M | 1271071WD-1225_001_A.dxf
1 | 1 |  |  | COMPRESSION PLATE |  | 120x5 L=64m |  | 207.7 | Y | 1271071WD-1235_001_A.dxf
10 | 3 | 4252 |  | HOLD-DOWN ASSEMBLY |  | LONGITUDINAL COAMING, LEFT |  | 43.2 | M | 1271071WD-1235_001_A.dxf
11 | 4 | 5800 |  | TRIANGLE PIECE |  |  |  | 18.3 | M | 1271071WD-1235_001_A.dxf
2 | 1 |  |  | COMPRESSION PLATE |  | 120x5 L=26.5m |  | 118.5 | Y | 1271071WD-1235_001_A.dxf
3 | 1 |  |  | COMPRESSION PLATE |  | 70x5 L=2.9m |  | 7.0 | Y | 1271071WD-1235_001_A.dxf
4 | 3 | 4010 |  | LOCATOR |  | PIN STOPPER D240 |  | 84.5 | M | 1271071WD-1235_001_A.dxf
5 | 3 | 4050 |  | LOCATOR |  | GUIDE PILLAR + FY-STOPPER |  | 174.1 | M | 1271071WD-1235_001_A.dxf
6 | 3 | 4110 |  | LOCATOR |  | GUIDE PILLAR |  | 117.0 | M | 1271071WD-1235_001_A.dxf
7 | 4 | 4201 |  | HOLD-DOWN ASSEMBLY |  | TRANSVERSAL COAMING, RIGHT |  | 58.8 | M | 1271071WD-1235_001_A.dxf
8 | 4 | 4202 |  | HOLD-DOWN ASSEMBLY |  | TRANSVERSAL COAMING, LEFT |  | 58.8 | M | 1271071WD-1235_001_A.dxf
9 | 3 | 4251 |  | HOLD-DOWN ASSEMBLY |  | LONGITUDINAL COAMING, RIGHT |  | 43.2 | M | 1271071WD-1235_001_A.dxf
1 | 1 |  |  | SQUARE PIPE |  | 250x250x9.0 - 750 | AH36 | 48.8 | M | 1271071WD-4050_001_A.dxf
10 | 1 |  |  | PLATE |  | 40.0x174x300 | AH36 | 16.4 | M | 1271071WD-4050_001_A.dxf
11 | 1 |  |  | PLATE |  | 16.0x174x300 | AH36 | 6.6 | M | 1271071WD-4050_001_A.dxf
12 | 2 |  |  | PLATE |  | 20.0x80x250 | Mild Steel | 3.0 | M | 1271071WD-4050_001_A.dxf
13 | 1 |  |  | PLATE |  | 15.0x160x250 | Mild Steel | 4.7 | M | 1271071WD-4050_001_A.dxf
2 | 1 |  |  | PLATE |  | 12.0x594.2x296.9 | AH36 | 10.8 | M | 1271071WD-4050_001_A.dxf
3 | 1 |  |  | PLATE |  | 12.0x207x250 | AH36 | 4.4 | M | 1271071WD-4050_001_A.dxf
4 | 1 |  |  | PLATE |  | 12.0x200x117 | AH36 | 2.1 | M | 1271071WD-4050_001_A.dxf
5 | 2 |  |  | PLATE |  | 15.0x500x193 | AH36 | 6.2 | M | 1271071WD-4050_001_A.dxf
6 | 1 |  |  | PLATE |  | 15.0x380x120 | Mild Steel | 7.4 | M | 1271071WD-4050_001_A.dxf
7 | 2 |  |  | PLATE |  | 15.0x890X80 | Mild Steel | 3.7 | M | 1271071WD-4050_001_A.dxf
8 | 1 |  |  | PLATE |  | 15.0x100x90 | Mild Steel | 0.8 | M | 1271071WD-4050_001_A.dxf
9 | 2 |  |  | PLATE |  | 40.0x250x300 | AH36 | 23.6 | M | 1271071WD-4050_001_A.dxf
1 | 1 |  |  | SQUARE PIPE |  | 250x250x9.0 - 1050 | Plain Steel | 68.3 | M | 1271071WD-4110_001_A.dxf
2 | 1 |  |  | PLATE |  | 12.0x594.2x296.9 | Plain Steel | 10.8 | M | 1271071WD-4110_001_A.dxf
3 | 1 |  |  | PLATE |  | 12.0x207x250 | Plain Steel | 4.4 | M | 1271071WD-4110_001_A.dxf
4 | 1 |  |  | PLATE |  | 12.0x200x117 | Plain Steel | 2.1 | M | 1271071WD-4110_001_A.dxf
5 | 2 |  |  | PLATE |  | 15.0x500x193 | Plain Steel | 6.4 | M | 1271071WD-4110_001_A.dxf
6 | 1 |  |  | PLATE |  | 15.0x380x120 | Plain Steel | 7.4 | M | 1271071WD-4110_001_A.dxf
7 | 2 |  |  | PLATE |  | 15.0x890X80 | Plain Steel | 5.5 | M | 1271071WD-4110_001_A.dxf
8 | 1 |  |  | PLATE |  | 15.0x100x90 | Plain Steel | 0.8 | M | 1271071WD-4110_001_A.dxf
1 | 1 | K101450 | 1097749 | PIN | K101450- |  |  | 8.3 | M | 1271071WD-4201_001_A.dxf
2 | 1 | 4205 |  | HOLD-DOWN ASSEMBLY | 4205-R | TRANSVERSAL COAMING |  | 50.5 | M | 1271071WD-4201_001_A.dxf
1 | 1 | K101450 | 1097749 | PIN | K101450- |  |  | 8.3 | M | 1271071WD-4202_001_A.dxf
2 | 1 | 4205 |  | HOLD-DOWN ASSEMBLY | 4205-L | TRANVERSAL COAMING |  | 50.5 | M | 1271071WD-4202_001_A.dxf
1 | 2 |  |  | PLATE |  | 630X190X30.0 | AH36 | 23.0 | M | 1271071WD-4205_001_A.dxf
2 | 1 |  |  | PLATE |  | 138x50x20.0 | A Mild Steel | 1.1 | M | 1271071WD-4205_001_A.dxf
3 | 1 |  |  | U-PROFILE |  | U - 43x80x5.0, L=250 | A Mild Steel | 1.6 | M | 1271071WD-4205_001_A.dxf
4 | 1 |  |  | PLATE |  | 70x50x10.0 | A Mild Steel | 0.2 | M | 1271071WD-4205_001_A.dxf
5 | 1 |  |  | PLATE |  | 235x150x7.0 | A Mild Steel | 1.4 | M | 1271071WD-4205_001_A.dxf
1 | 1 | K101451 | 1042295 | PIN | K101451- |  |  | 15.6 | M | 1271071WD-4251_001_A.dxf
2 | 1 | 4255 |  | HOLD-DOWN ASSEMBLY | 4255-R | LONGITUDINAL COAMING |  | 27.6 | M | 1271071WD-4251_001_A.dxf
1 | 1 | K101452 | 1042296 | PIN | K101452- |  |  | 15.6 | M | 1271071WD-4252_001_A.dxf
2 | 1 | 4255 |  | HOLD-DOWN ASSEMBLY | 4255-L | LONGITUDINAL COAMING |  | 27.6 | M | 1271071WD-4252_001_A.dxf
1 | 2 |  |  | EYE PLATE |  | 378x165x30.0 | AH36 | 12.3 | M | 1271071WD-4255_001_A.dxf
2 | 1 |  |  | PLATE |  | 210x50x6.0 | A Mild Steel | 0.5 | M | 1271071WD-4255_001_A.dxf
3 | 1 |  |  | PLATE |  | 305x50x8.0 | A Mild Steel | 0.9 | M | 1271071WD-4255_001_A.dxf
4 | 1 |  |  | ANGLE BAR |  | 65x65x6.0, L=310 | A Mild Steel | 1.5 | M | 1271071WD-4255_001_A.dxf
[7 empty] | Q355D, |  |  | 1271071WD-5800_001_A.dxf
[7 empty] | SM490B |  |  | 1271071WD-5800_001_A.dxf
1 | 2 |  |  | PLATE |  | 10.0 |  | 5.5 | M | 1271071WD-5800_001_A.dxf
2 | 2 |  |  | PLATE |  | 10.0 | SUS 316L | 3.6 | M | 1271071WD-5800_001_A.dxf
3 | 1 |  |  | PLATE |  | 10.0 | SUS 316L | 0.1 | M | 1271071WD-5800_001_A.dxf

## Warnings
WARNING
1271071WD-4010_001_A.dxf: Không xác định được hàng header (ITEM/QTY/...) trong block SW_TABLEANNOTATION_1