## BOM
ITEM | QTY | DRW | CODE | DESCRIPTION | TYPE | SIZE / DIMENSIONS | MATERIAL | WEIGHT | DELIVERY | SOURCE FILE
1 | 1 |  |  | COMPRESSION PLATE |  | 120x5 L=27m |  | 117.4 | Y | 1271071WD-1215_001_A.dxf
10 | 3 | 4251 |  | HOLD-DOWN ASSEMBLY |  | LONGITUDINAL COAMING, RIGHT |  | 43.2 | M | 1271071WD-1215_001_A.dxf
11 | 2 | 5800 |  | TRIANGLE PIECE |  |  |  | 18.3 | M | 1271071WD-1215_001_A.dxf
2 | 1 |  |  | COMPRESSION PLATE |  | 120x5 L=26.5m |  | 120.4 | Y | 1271071WD-1215_001_A.dxf
3 | 1 |  |  | COMPRESSION PLATE |  | 70x5 L=2.0m |  | 3.8 | Y | 1271071WD-1215_001_A.dxf
4 | 2 | 4010 |  | LOCATOR |  | PIN STOPPER D240 |  | 84.5 | M | 1271071WD-1215_001_A.dxf
5 | 2 | 4050 |  | LOCATOR |  | GUIDE PILLAR + FY-STOPPER |  | 174.1 | M | 1271071WD-1215_001_A.dxf
6 | 2 | 4110 |  | LOCATOR |  | GUIDE PILLAR |  | 117.0 | M | 1271071WD-1215_001_A.dxf
7 | 2 | 4202 |  | HOLD-DOWN ASSEMBLY |  | TRANSVERSAL COAMING, LEFT |  | 58.8 | M | 1271071WD-1215_001_A.dxf
8 | 3 | 4252 |  | HOLD-DOWN ASSEMBLY |  | LONGITUDINAL COAMING, LEFT |  | 43.2 | M | 1271071WD-1215_001_A.dxf
9 | 2 | 4201 |  | HOLD-DOWN ASSEMBLY |  | TRANSVERSAL COAMING, RIGHT |  | 58.8 | M | 1271071WD-1215_001_A.dxf
1 | 1 |  |  | COMPRESSION PLATE |  | 120x5 L=64m |  | 207.7 | Y | 1271071WD-1225_001_A.dxf
10 | 3 | 4252 |  | HOLD-DOWN ASSEMBLY |  | LONGITUDINAL COAMING, LEFT |  | 43.2 | M | 1271071WD-1225_001_A.dxf
11 | 4 | 5800 |  | TRIANGLE PIECE |  |  |  | 18.3 | M | 1271071WD-1225_001_A.dxf
2 | 1 |  |  | COMPRESSION PLATE |  | 120x5 L=26.5m |  | 118.5 | Y | 1271071WD-1225_001_A.dxf
3 | 1 |  |  | COMPRESSION PLATE |  | 70x5 L=2.9m |  | 7.0 | Y | 1271071WD-1225_001_A.dxf
4 | 3 | 4010 |  | LOCATOR |  | PIN STOPPER D240 |  | 84.5 | M | 1271071WD-1225_001_A.dxf
5 | 3 | 4050 |  | LOCATOR |  | GUIDE PILLAR + FY-STOPPER |  | 174.1 | M | 1271071WD-1225_001_A.dxf
6 | 3 | 4110 |  | LOCATOR |  | GUIDE PILLAR |  | 117.0 | M | 1271071WD-1225_001_A.dxf
7 | 4 | 4201 |  | HOLD-DOWN ASSEMBLY |  | TRANSVERSAL COAMING, RIGHT |  | 58.8 | M | 1271071WD-1225_001_A.dxf
8 | 4 | 4202 |  | HOLD-DOWN ASSEMBLY |  | TRANSVERSAL COAMING, LEFT |  | 58.8 | M | 1271071WD-1225_001_A.dxf
9 | 3 | 4251 |  | HOLD-DOWN ASSEMBLY |  | LONGITUDINAL COAMING, RIGHT |  | 43.2 | M | 1271071WD-1225_001_A.dxf
1 | 1 |  |  | COMPRESSION PLATE |  | 120x5 L=64m |  | 207.7 | Y | 1271071WD-1235_001_A.dxf
10 | 3 | 4252 |  | HOLD-DOWN ASSEMBLY |  | LONGITUDINAL COAMING, LEFT |  | 43.2 | M | 1271071WD-1235_001_A.dxf
11 | 4 | 5800 |  | TRIANGLE PIECE |  |  |  | 18.3 | M | 1271071WD-1235_001_A.dxf
2 | 1 |  |  | COMPRESSION PLATE |  | 120x5 L=26.5m |  | 118.5 | Y | 1271071WD-1235_001_A.dxf
3 | 1 |  |  | COMPRESSION PLATE |  | 70x5 L=2.9m |  | 7.0 | Y | 1271071WD-1235_001_A.dxf
4 | 3 | 4010 |  | LOCATOR |  | PIN STOPPER D240 |  | 84.5 | M | 1271071WD-1235_001_A.dxf
5 | 3 | 4050 |  | LOCATOR |  | GUIDE PILLAR + FY-STOPPER |  | 174.1 | M | 1271071WD-1235_001_A.dxf
6 | 3 | 4110 |  | LOCATOR |  | GUIDE PILLAR |  | 117.0 | M | 1271071WD-1235_001_A.dxf
7 | 4 | 4201 |  | HOLD-DOWN ASSEMBLY |  | TRANSVERSAL COAMING, RIGHT |  | 58.8 | M | 1271071WD-1235_001_A.dxf
8 | 4 | 4202 |  | HOLD-DOWN ASSEMBLY |  | TRANSVERSAL COAMING, LEFT |  | 58.8 | M | 1271071WD-1235_001_A.dxf
9 | 3 | 4251 |  | HOLD-DOWN ASSEMBLY |  | LONGITUDINAL COAMING, RIGHT |  | 43.2 | M | 1271071WD-1235_001_A.dxf
1 | 1 | 4010 |  | LOCATOR |  | PIN STOPPER D240 |  | 84.9 | M | 1271071WD-4010_001_A.dxf
1 | 1 |  |  | SQUARE PIPE |  | 250x250x9.0 - 750 | AH36 | 48.8 | M | 1271071WD-4050_001_A.dxf
10 | 1 |  |  | PLATE |  | 40.0x174x300 | AH36 | 16.4 | M | 1271071WD-4050_001_A.dxf
11 | 1 |  |  | PLATE |  | 16.0x174x300 | AH36 | 6.6 | M | 1271071WD-4050_001_A.dxf
12 | 2 |  |  | PLATE |  | 20.0x80x250 | Mild Steel | 3.0 | M | 1271071WD-4050_001_A.dxf
13 | 1 |  |  | PLATE |  | 15.0x160x250 | Mild Steel | 4.7 | M | 1271071WD-4050_001_A.dxf
2 | 1 |  |  | PLATE |  | 12.0x594.2x296.9 | AH36 | 10.8 | M | 1271071WD-4050_001_A.dxf
3 | 1 |  |  | PLATE |  | 12.0x207x250 | AH36 | 4.4 | M | 1271071WD-4050_001_A.dxf
4 | 1 |  |  | PLATE |  | 12.0x200x117 | AH36 | 2.1 | M | 1271071WD-4050_001_A.dxf
5 | 2 |  |  | PLATE |  | 15.0x500x193 | AH36 | 6.2 | M | 1271071WD-4050_001_A.dxf
6 | 1 |  |  | PLATE |  | 15.0x380x120 | Mild Steel | 7.4 | M | 1271071WD-4050_001_A.dxf
7 | 2 |  |  | PLATE |  | 15.0x890X80 | Mild Steel | 3.7 | M | 1271071WD-4050_001_A.dxf
8 | 1 |  |  | PLATE |  | 15.0x100x90 | Mild Steel | 0.8 | M | 1271071WD-4050_001_A.dxf
9 | 2 |  |  | PLATE |  | 40.0x250x300 | AH36 | 23.6 | M | 1271071WD-4050_001_A.dxf
1 | 1 |  |  | SQUARE PIPE |  | 250x250x9.0 - 1050 | Plain Steel | 68.3 | M | 1271071WD-4110_001_A.dxf
2 | 1 |  |  | PLATE |  | 12.0x594.2x296.9 | Plain Steel | 10.8 | M | 1271071WD-4110_001_A.dxf
3 | 1 |  |  | PLATE |  | 12.0x207x250 | Plain Steel | 4.4 | M | 1271071WD-4110_001_A.dxf
4 | 1 |  |  | PLATE |  | 12.0x200x117 | Plain Steel | 2.1 | M | 1271071WD-4110_001_A.dxf
5 | 2 |  |  | PLATE |  | 15.0x500x193 | Plain Steel | 6.4 | M | 1271071WD-4110_001_A.dxf
6 | 1 |  |  | PLATE |  | 15.0x380x120 | Plain Steel | 7.4 | M | 1271071WD-4110_001_A.dxf
7 | 2 |  |  | PLATE |  | 15.0x890X80 | Plain Steel | 5.5 | M | 1271071WD-4110_001_A.dxf
8 | 1 |  |  | PLATE |  | 15.0x100x90 | Plain Steel | 0.8 | M | 1271071WD-4110_001_A.dxf
1 | 1 | K101450 | 1097749 | PIN | K101450- |  |  | 8.3 | M | 1271071WD-4201_001_A.dxf
2 | 1 | 4205 |  | HOLD-DOWN ASSEMBLY | 4205-R | TRANSVERSAL COAMING |  | 50.5 | M | 1271071WD-4201_001_A.dxf
1 | 1 | K101450 | 1097749 | PIN | K101450- |  |  | 8.3 | M | 1271071WD-4202_001_A.dxf
2 | 1 | 4205 |  | HOLD-DOWN ASSEMBLY | 4205-L | TRANVERSAL COAMING |  | 50.5 | M | 1271071WD-4202_001_A.dxf
1 | 2 |  |  | PLATE |  | 630X190X30.0 | AH36 | 23.0 | M | 1271071WD-4205_001_A.dxf
2 | 1 |  |  | PLATE |  | 138x50x20.0 | A Mild Steel | 1.1 | M | 1271071WD-4205_001_A.dxf
3 | 1 |  |  | U-PROFILE |  | U - 43x80x5.0, L=250 | A Mild Steel | 1.6 | M | 1271071WD-4205_001_A.dxf
4 | 1 |  |  | PLATE |  | 70x50x10.0 | A Mild Steel | 0.2 | M | 1271071WD-4205_001_A.dxf
5 | 1 |  |  | PLATE |  | 235x150x7.0 | A Mild Steel | 1.4 | M | 1271071WD-4205_001_A.dxf
1 | 1 | K101451 | 1042295 | PIN | K101451- |  |  | 15.6 | M | 1271071WD-4251_001_A.dxf
2 | 1 | 4255 |  | HOLD-DOWN ASSEMBLY | 4255-R | LONGITUDINAL COAMING |  | 27.6 | M | 1271071WD-4251_001_A.dxf
1 | 1 | K101452 | 1042296 | PIN | K101452- |  |  | 15.6 | M | 1271071WD-4252_001_A.dxf
2 | 1 | 4255 |  | HOLD-DOWN ASSEMBLY | 4255-L | LONGITUDINAL COAMING |  | 27.6 | M | 1271071WD-4252_001_A.dxf
1 | 2 |  |  | EYE PLATE |  | 378x165x30.0 | AH36 | 12.3 | M | 1271071WD-4255_001_A.dxf
2 | 1 |  |  | PLATE |  | 210x50x6.0 | A Mild Steel | 0.5 | M | 1271071WD-4255_001_A.dxf
3 | 1 |  |  | PLATE |  | 305x50x8.0 | A Mild Steel | 0.9 | M | 1271071WD-4255_001_A.dxf
4 | 1 |  |  | ANGLE BAR |  | 65x65x6.0, L=310 | A Mild Steel | 1.5 | M | 1271071WD-4255_001_A.dxf
1 | 2 |  |  | PLATE |  | 10.0 | Q355D, SM490B | 5.5 | M | 1271071WD-5800_001_A.dxf
2 | 2 |  |  | PLATE |  | 10.0 | SUS 316L | 3.6 | M | 1271071WD-5800_001_A.dxf
3 | 1 |  |  | PLATE |  | 10.0 | SUS 316L | 0.1 | M | 1271071WD-5800_001_A.dxf

## Material List
MacGregor
YARD/SHIP:
CLASS:
DATE:
SIGN:
EDITION
Drawing | Name | ITEM | Size | Q'ty | Delivery | A Mild Steel | A Mild Steel | A Mild Steel | A Mild Steel | A Mild Steel | AH36 | AH36 | AH36 | AH36 | AH36 | AH36 | Mild Steel | Mild Steel | Plain Steel | Plain Steel | Plain Steel | Q355D, SM490B | SUS 316L | TOTAL/KG
[6 empty] | 70 | 138 | 210 | 235 | 305 | 9.0 | 12.0 | 15.0 | 16.0 | 40.0 | 630 | 15.0 | 20.0 | 9.0 | 12.0 | 15.0 | 10.0 | 10.0
1215 | [23 empty] | 1 PANEL
1 | COMPRESSION PLATE |  | 120x5 L=27m | 1 | Y | [18 empty] | 117.4
2 | COMPRESSION PLATE |  | 120x5 L=26.5m | 1 | Y | [18 empty] | 120.4
3 | COMPRESSION PLATE |  | 70x5 L=2.0m | 1 | Y | [18 empty] | 3.8
4 | LOCATOR | 4010 | PIN STOPPER D240 | 2 | M | [18 empty] | 84.5
5 | LOCATOR | 4050 | GUIDE PILLAR + FY-STOPPER | 2 | M | [18 empty] | 174.1
6 | LOCATOR | 4110 | GUIDE PILLAR | 2 | M | [18 empty] | 117.0
7 | HOLD-DOWN ASSEMBLY | 4202 | TRANSVERSAL COAMING, LEFT | 2 | M | [18 empty] | 58.8
8 | HOLD-DOWN ASSEMBLY | 4252 | LONGITUDINAL COAMING, LEFT | 3 | M | [18 empty] | 43.2
9 | HOLD-DOWN ASSEMBLY | 4201 | TRANSVERSAL COAMING, RIGHT | 2 | M | [18 empty] | 58.8
10 | HOLD-DOWN ASSEMBLY | 4251 | LONGITUDINAL COAMING, RIGHT | 3 | M | [18 empty] | 43.2
11 | TRIANGLE PIECE | 5800 |  | 2 | M | [18 empty] | 18.3
1225 | [23 empty] | 1 PANEL
1 | COMPRESSION PLATE |  | 120x5 L=64m | 1 | Y | [18 empty] | 207.7
2 | COMPRESSION PLATE |  | 120x5 L=26.5m | 1 | Y | [18 empty] | 118.5
3 | COMPRESSION PLATE |  | 70x5 L=2.9m | 1 | Y | [18 empty] | 7.0
4 | LOCATOR | 4010 | PIN STOPPER D240 | 3 | M | [18 empty] | 84.5
5 | LOCATOR | 4050 | GUIDE PILLAR + FY-STOPPER | 3 | M | [18 empty] | 174.1
6 | LOCATOR | 4110 | GUIDE PILLAR | 3 | M | [18 empty] | 117.0
7 | HOLD-DOWN ASSEMBLY | 4201 | TRANSVERSAL COAMING, RIGHT | 4 | M | [18 empty] | 58.8
8 | HOLD-DOWN ASSEMBLY | 4202 | TRANSVERSAL COAMING, LEFT | 4 | M | [18 empty] | 58.8
9 | HOLD-DOWN ASSEMBLY | 4251 | LONGITUDINAL COAMING, RIGHT | 3 | M | [18 empty] | 43.2
10 | HOLD-DOWN ASSEMBLY | 4252 | LONGITUDINAL COAMING, LEFT | 3 | M | [18 empty] | 43.2
11 | TRIANGLE PIECE | 5800 |  | 4 | M | [18 empty] | 18.3
1235 | [23 empty] | 1 PANEL
1 | COMPRESSION PLATE |  | 120x5 L=64m | 1 | Y | [18 empty] | 207.7
2 | COMPRESSION PLATE |  | 120x5 L=26.5m | 1 | Y | [18 empty] | 118.5
3 | COMPRESSION PLATE |  | 70x5 L=2.9m | 1 | Y | [18 empty] | 7.0
4 | LOCATOR | 4010 | PIN STOPPER D240 | 3 | M | [18 empty] | 84.5
5 | LOCATOR | 4050 | GUIDE PILLAR + FY-STOPPER | 3 | M | [18 empty] | 174.1
6 | LOCATOR | 4110 | GUIDE PILLAR | 3 | M | [18 empty] | 117.0
7 | HOLD-DOWN ASSEMBLY | 4201 | TRANSVERSAL COAMING, RIGHT | 4 | M | [18 empty] | 58.8
8 | HOLD-DOWN ASSEMBLY | 4202 | TRANSVERSAL COAMING, LEFT | 4 | M | [18 empty] | 58.8
9 | HOLD-DOWN ASSEMBLY | 4251 | LONGITUDINAL COAMING, RIGHT | 3 | M | [18 empty] | 43.2
10 | HOLD-DOWN ASSEMBLY | 4252 | LONGITUDINAL COAMING, LEFT | 3 | M | [18 empty] | 43.2
11 | TRIANGLE PIECE | 5800 |  | 4 | M | [18 empty] | 18.3
4010 | [23 empty] | 1 PANEL
1 | LOCATOR | 4010 | PIN STOPPER D240 | 1 | M | [18 empty] | 84.9
4050 | [23 empty] | 1 PANEL
1 | SQUARE PIPE |  | 250x250x9.0 - 750 | 1 | M | [5 empty] | 48.8 | [12 empty] | 48.8
2 | PLATE |  | 12.0x594.2x296.9 | 1 | M | [6 empty] | 10.8 | [11 empty] | 10.8
3 | PLATE |  | 12.0x207x250 | 1 | M | [6 empty] | 4.4 | [11 empty] | 4.4
4 | PLATE |  | 12.0x200x117 | 1 | M | [6 empty] | 2.1 | [11 empty] | 2.1
5 | PLATE |  | 15.0x500x193 | 2 | M | [7 empty] | 6.2 | [10 empty] | 6.2
6 | PLATE |  | 15.0x380x120 | 1 | M | [11 empty] | 7.4 | [6 empty] | 7.4
7 | PLATE |  | 15.0x890X80 | 2 | M | [11 empty] | 3.7 | [6 empty] | 3.7
8 | PLATE |  | 15.0x100x90 | 1 | M | [11 empty] | 0.8 | [6 empty] | 0.8
9 | PLATE |  | 40.0x250x300 | 2 | M | [9 empty] | 23.6 | [8 empty] | 23.6
10 | PLATE |  | 40.0x174x300 | 1 | M | [9 empty] | 16.4 | [8 empty] | 16.4
11 | PLATE |  | 16.0x174x300 | 1 | M | [8 empty] | 6.6 | [9 empty] | 6.6
12 | PLATE |  | 20.0x80x250 | 2 | M | [12 empty] | 3.0 | [5 empty] | 3.0
13 | PLATE |  | 15.0x160x250 | 1 | M | [11 empty] | 4.7 | [6 empty] | 4.7
4110 | [23 empty] | 1 PANEL
1 | SQUARE PIPE |  | 250x250x9.0 - 1050 | 1 | M | [13 empty] | 68.3 |  |  |  |  | 68.3
2 | PLATE |  | 12.0x594.2x296.9 | 1 | M | [14 empty] | 10.8 |  |  |  | 10.8
3 | PLATE |  | 12.0x207x250 | 1 | M | [14 empty] | 4.4 |  |  |  | 4.4
4 | PLATE |  | 12.0x200x117 | 1 | M | [14 empty] | 2.1 |  |  |  | 2.1
5 | PLATE |  | 15.0x500x193 | 2 | M | [15 empty] | 6.4 |  |  | 6.4
6 | PLATE |  | 15.0x380x120 | 1 | M | [15 empty] | 7.4 |  |  | 7.4
7 | PLATE |  | 15.0x890X80 | 2 | M | [15 empty] | 5.5 |  |  | 5.5
8 | PLATE |  | 15.0x100x90 | 1 | M | [15 empty] | 0.8 |  |  | 0.8
4201 | [23 empty] | 1 PANEL
1 | PIN | K101450 |  | 1 | M | [18 empty] | 8.3
2 | HOLD-DOWN ASSEMBLY | 4205 | TRANSVERSAL COAMING | 1 | M | [18 empty] | 50.5
4202 | [23 empty] | 1 PANEL
1 | PIN | K101450 |  | 1 | M | [18 empty] | 8.3
2 | HOLD-DOWN ASSEMBLY | 4205 | TRANVERSAL COAMING | 1 | M | [18 empty] | 50.5
4205 | [23 empty] | 1 PANEL
1 | PLATE |  | 630X190X30.0 | 2 | M | [10 empty] | 23.0 | [7 empty] | 23.0
2 | PLATE |  | 138x50x20.0 | 1 | M |  | 1.1 | [16 empty] | 1.1
3 | U-PROFILE |  | U - 43x80x5.0, L=250 | 1 | M | [18 empty] | 1.6
4 | PLATE |  | 70x50x10.0 | 1 | M | 0.2 | [17 empty] | 0.2
5 | PLATE |  | 235x150x7.0 | 1 | M |  |  |  | 1.4 | [14 empty] | 1.4
4251 | [23 empty] | 1 PANEL
1 | PIN | K101451 |  | 1 | M | [18 empty] | 15.6
2 | HOLD-DOWN ASSEMBLY | 4255 | LONGITUDINAL COAMING | 1 | M | [18 empty] | 27.6
4252 | [23 empty] | 1 PANEL
1 | PIN | K101452 |  | 1 | M | [18 empty] | 15.6
2 | HOLD-DOWN ASSEMBLY | 4255 | LONGITUDINAL COAMING | 1 | M | [18 empty] | 27.6
4255 | [23 empty] | 1 PANEL
1 | EYE PLATE |  | 378x165x30.0 | 2 | M | [18 empty] | 12.3
2 | PLATE |  | 210x50x6.0 | 1 | M |  |  | 0.5 | [15 empty] | 0.5
3 | PLATE |  | 305x50x8.0 | 1 | M |  |  |  |  | 0.9 | [13 empty] | 0.9
4 | ANGLE BAR |  | 65x65x6.0, L=310 | 1 | M | [18 empty] | 1.5
5800 | [23 empty] | 1 PANEL
1 | PLATE |  | 10.0 | 2 | M | [16 empty] | 5.5 |  | 5.5
2 | PLATE |  | 10.0 | 2 | M | [17 empty] | 3.6 | 3.6
3 | PLATE |  | 10.0 | 1 | M | [17 empty] | 0.1 | 0.1
| TOTAL/KG |  |  |  |  | 0.2 | 1.1 | 0.5 | 1.4 | 0.9 | 48.8 | 17.3 | 6.2 | 6.6 | 40 | 23 | 16.6 | 3 | 68.3 | 17.3 | 20.1 | 5.5 | 3.7 | 3286.5